## Sheet1
Tech node (nm) | Capacity (bytes) | Number of banks | Associativity | Output width (bits) | Access time (ns) | Random cycle time (ns) | Dynamic search energy (nJ) | Dynamic read energy (nJ) | Dynamic write energy (nJ) | Standby leakage per bank(mW) | Area (mm2) | Ndwl | Ndbl | Nspd | Ndcm | Ndsam_level_1 | Ndsam_level_2 | Data arrary area efficiency % | Ntwl | Ntbl | Ntspd | Ntcm | Ntsam_level_1 | Ntsam_level_2 | Tag arrary area efficiency %
22 | 512 | 1 | 1 | 8 | 0.085596 | 0.070513 | N/A | 0.00013848 | 0.00014802 | 0.29664 | 0.000441 | 1 | 2 | 4 | 8 | 1 | 1 | 65.6323 | N/A | N/A | N/A | N/A | N/A | N/A | N/A
22 | 1024 | 1 | 1 | 8 | 0.088349 | 0.07413 | N/A | 0.00024625 | 0.00020134 | 0.69421 | 0.00085416 | 1 | 2 | 8 | 16 | 1 | 1 | 67.7717 | N/A | N/A | N/A | N/A | N/A | N/A | N/A
22 | 2048 | 1 | 1 | 8 | 0.09248 | 0.075226 | N/A | 0.00043873 | 0.00028489 | 1.3879 | 0.0017239 | 2 | 2 | 16 | 32 | 1 | 1 | 67.1582 | N/A | N/A | N/A | N/A | N/A | N/A | N/A
22 | 4096 | 1 | 1 | 8 | 0.10184 | 0.095035 | N/A | 0.00081147 | 0.0004398 | 2.6208 | 0.003522 | 2 | 2 | 32 | 64 | 1 | 1 | 65.7451 | N/A | N/A | N/A | N/A | N/A | N/A | N/A
22 | 8192 | 1 | 1 | 8 | 0.13982 | 0.095035 | N/A | 0.0010307 | 0.00065903 | 5.4628 | 0.0074011 | 2 | 4 | 32 | 64 | 1 | 1 | 62.572 | N/A | N/A | N/A | N/A | N/A | N/A | N/A
22 | 16384 | 1 | 1 | 8 | 0.18276 | 0.095035 | N/A | 0.0014403 | 0.0010646 | 10.881 | 0.014599 | 2 | 8 | 32 | 32 | 2 | 1 | 63.445 | N/A | N/A | N/A | N/A | N/A | N/A | N/A
22 | 32768 | 1 | 1 | 8 | 0.20938 | 0.15633 | N/A | 0.0023392 | 0.0015196 | 19.2652 | 0.02731 | 2 | 8 | 64 | 32 | 4 | 1 | 67.8288 | N/A | N/A | N/A | N/A | N/A | N/A | N/A
22 | 65536 | 1 | 1 | 8 | 0.26518 | 0.15633 | N/A | 0.0032127 | 0.0023931 | 39.116 | 0.055279 | 2 | 16 | 64 | 32 | 4 | 1 | 67.0211 | N/A | N/A | N/A | N/A | N/A | N/A | N/A
22 | 131072 | 1 | 1 | 8 | 0.34052 | 0.11682 | N/A | 0.0043073 | 0.0035755 | 81.9042 | 0.10276 | 8 | 8 | 128 | 32 | 2 | 1 | 72.1087 | N/A | N/A | N/A | N/A | N/A | N/A | N/A
22 | 262144 | 1 | 1 | 8 | 0.39614 | 0.17821 | N/A | 0.0064882 | 0.0048905 | 146.165 | 0.19634 | 4 | 16 | 128 | 32 | 4 | 1 | 75.4763 | N/A | N/A | N/A | N/A | N/A | N/A | N/A
22 | 524288 | 1 | 1 | 8 | 0.48733 | 0.17821 | N/A | 0.0088546 | 0.0072569 | 289.426 | 0.39019 | 8 | 16 | 256 | 32 | 4 | 1 | 75.9589 | N/A | N/A | N/A | N/A | N/A | N/A | N/A
22 | 1048576 | 1 | 1 | 8 | 0.60236 | 0.17821 | N/A | 0.012226 | 0.010612 | 576.348 | 0.77213 | 8 | 32 | 256 | 16 | 8 | 1 | 76.7714 | N/A | N/A | N/A | N/A | N/A | N/A | N/A
22 | 2097152 | 1 | 1 | 8 | 0.79689 | 0.17821 | N/A | 0.018894 | 0.01728 | 1153.33 | 1.547 | 8 | 64 | 256 | 16 | 8 | 1 | 76.6355 | N/A | N/A | N/A | N/A | N/A | N/A | N/A
22 | 4194304 | 1 | 1 | 8 | 1.1339 | 0.22495 | N/A | 0.032293 | 0.029122 | 2273.08 | 2.9435 | 8 | 64 | 256 | 16 | 8 | 1 | 80.5543 | N/A | N/A | N/A | N/A | N/A | N/A | N/A
22 | 8388608 | 1 | 1 | 8 | 1.7805 | 0.22495 | N/A | 0.058453 | 0.055283 | 4551.13 | 5.9109 | 8 | 128 | 256 | 16 | 8 | 1 | 80.2276 | N/A | N/A | N/A | N/A | N/A | N/A | N/A
Assumptions: 1 byte cacheline (block size), 1 read/write port, direct-mapped associativity